## 2010.10.22
附件1：
石泉县污水处理工程总估算表
序号 | 工程费用名称 | 投资估算(万元) | [5 empty] | 技术经济指标 |  |  | 备注 | 造价比例
|  | 建筑工程 | 安装工程 | 设备及工器具购置 | 其他费用 |  | 合计 | 单位 | 单位 | 单位
[5 empty] | 污水 处理厂 | 管网 | [5 empty] | 82.08%
Ⅰ | 工程费用 | 3867.4415 | 817.1 | 554.37 |  |  | 5238.9115 | m | 20351 | 2574.2772
一 | 污水处理厂 | 1531.4975 | 707.1 | 401.37 |  |  | 2639.9675
（一） | 水处理设施 | 889.8575 | 318.4 | 44.66 |  |  | 1252.9175
1 | 综合集水池 | 12.996 | 1.8 | 0.3 |  |  | 15.096 | m3 | 180 | 838.6667
2 | 细格栅间、旋流沉砂间 | 80.85 | 43 | 6.66 |  |  | 130.51 | m3 | 770 | 1694.9351
3 | 微曝氧化沟 | 685 | 117.5 | 15 |  |  | 817.5 | m3 | 13500 | 605.5556
4 | 二沉池 | 62.6115 | 78.5 | 14.8 |  |  | 155.9115 | m3 | 1005 | 1551.3582
5 | 污泥回流池 | 10 | 55.6 | 5.6 |  |  | 71.2 | m3 | 80 | 8900
6 | 接触消毒池 | 38.4 | 22 | 2.3 |  |  | 62.7 | m3 | 750 | 836
（二） | 污泥处理 | 43.64 | 50 | 20.01 |  |  | 113.65
1 | 污泥池 | 8 | 5 | 3.41 |  |  | 16.41 | m3 | 180 | 911.6667
2 | 浓缩脱水机房 | 35.64 | 45 | 16.6 |  |  | 97.24 | m2 | 216 | 4501.8519
（三） | 辅助生产配套系统 | 119.04 | 338.7 | 56.7 |  |  | 514.44
1 | 综合楼 | 45 |  | 6.5 |  |  | 51.5 | m2 | 400 | 1287.5
2 | 门卫室 | 3.2 |  |  |  |  | 3.2 | m2 | 32 | 1000
3 | 配电室 | 2 | 23 |  |  |  | 25 | m2 | 192 | 1302.0833
4 | 风机房、控制室、机修间 | 17.4 | 75 | 6 |  |  | 98.4 | m2 | 120 | 8200
5 | 消毒加药房 | 9.36 | 35 | 5.1 |  |  | 49.46 | m2 | 72 | 6869.4444
6 | 脱臭间 | 10.08 | 35 | 9.1 |  |  | 54.18 | m2 | 84 | 6450
7 | 变配电、电线电缆 | 32 | 0 | 15 |  |  | 47
8 | 自控仪表 |  | 123.2 | 15 |  |  | 138.2
9 | 化验室仪器 |  | 15 |  |  |  | 15
10 | 车辆购置费 |  | 32.5 |  |  |  | 32.5
（四） | 厂区总图 | 147.96 | 0 | 70 |  |  | 217.96
1 | 厂区围墙 | 18 |  |  |  |  | 18 | 米 | 400 | 450
2 | 厂区大门 | 8 |  |  |  |  | 8 | 套 | 2 | 40000
3 | 总图工艺管道、给排水 | 36 |  | 45 |  |  | 81
4 | 厂区道路 | 28.36 |  |  |  |  | 28.36 | m2 | 1418 | 200
5 | 厂区电力、照明 |  |  | 25 |  |  | 25
6 | 厂区绿化 | 7.6 |  |  |  |  | 7.6 | m2 | 3040 | 25
7 | 厂区回填及平整 | 50 |  |  |  |  | 50 | m3 | 60000 | 8.3333
（五） | 厂外工程 | 331 | 0 | 210 |  |  | 541
1 | 电源接入 |  |  | 180 |  |  | 180 | m | 4500 | 400
2 | 水源接入 |  |  | 30 |  |  | 30 | m | 1500 | 200
3 | 排水涵洞 | 16 |  |  |  |  | 16 | m | 200 | 800
4 | 防洪堤、山体防护 | 315 |  |  |  |  | 315 | m | 90 | 35000
二 | 管网部分 | 2335.944 | 110 | 153 |  |  | 2598.944 |  | 20351
（一） | 主干管 | 1179.074 | 110 | 153 |  |  | 1442.074 | m | 5672 | 2542.4436 |  | 42.14%
1 | 污水主干管 II级承插式钢筋混凝土排水管 d800 | 2.074 |  |  |  |  | 2.074 | m | 10 | 2074 | 埋深4m,岩石层 | 0.03837%
2 | 污水主干管 II级承插式钢筋混凝土排水管 d500 采用降水措施 | 239.6 |  |  |  |  | 239.6 | m | 2522 | 950.0397 | 埋深3m,岩石层 | 6.163%
3 | 污水主干管 II级承插式钢筋混凝土排水管 d500 采用降水措施 | 19.95 |  |  |  |  | 19.95 | m | 210 | 950 | 埋深5m,岩石层 | 0.7075%
4 | 污水主干管 钢管 DN350 有压主干管 | 38 |  |  |  |  | 38 | m | 400 | 950 | 埋深1.5m,岩石层 | 0.7548%
5 | 污水主干管 钢管 DN500 有压主干管 | 237.5 |  |  |  |  | 237.5 | m | 2500 | 950 | 埋深1.5m,岩石层 | 6.105%
6 | 过河段 III级钢筋混凝土管 d500 围堰施工 | 10 |  |  |  |  | 10 | m | 30 | 3333.3333 | 埋深2m,岩石层 | 0.3608%
7 | 道路破修费 | 71.95 |  |  |  |  | 71.95 | m2 | 4797 | 149.9896 |  | 1.775%
8 | 泉水路污水提升泵站 1.09万吨/d | 275 | 55 | 65 |  |  | 395 | m3 |  |  | 含基坑支护及降水 | 10.55%
9 | 红花沟污水提升泵站 2.24万吨/d | 285 | 55 | 88 |  |  | 428 | m3 |  |  | 含基坑支护及降水 | 13.9%
（二） | 干管 | 686.39 |  |  |  |  | 686.39 | m | 7958 | 862.5157
1 | 杨柳新区干管 | 612.04 |  |  |  |  | 612.04 |  | 7084 |  |  | 20.19%
1.1 | 污水干管 II级承插式钢筋混凝土排水管 DN300 | 345.69 |  |  |  |  | 345.69 | m | 4067 | 849.9877 | 埋深3m,岩石层 | 7.697%
1.2 | 污水主干管 II级承插式钢筋混凝土排水管 DN400 采取降水措施 | 254.75 |  |  |  |  | 254.75 | m | 2997 | 850.0167 | 埋深4m,岩石层 | 9.381%
1.3 | 过河段 III级钢筋混凝土管 d400 围堰施工 | 11.6 |  |  |  |  | 11.6 | m | 20 | 5800 | 埋深2m,岩石层 | 0.2146%
2 | 老城区（城东、城中、城西）干管 | 74.35 |  |  |  |  | 74.35 |  | 874 |  |  | 3.309%
2.1 | 污水干管 II级承插式钢筋混凝土排水管 DN300 | 25.5 |  |  |  |  | 25.5 | m | 299 | 852.8428 | 埋深3m,岩石层 | 0.5659%
2.2 | 污水主干管 II级承插式钢筋混凝土排水管 DN400 | 48.85 |  |  |  |  | 48.85 | m | 575 | 849.5652 | 埋深3m,岩石层 | 1.587%
（三） | 支管 | 470.48 |  |  |  |  | 470.48 | m | 6721 | 700.0149
1 | 杨柳新区支管 | 334.88 |  |  |  |  | 334.88 |  |  |  |  | 11.38%
1.1 | 污水支管 II级承插式钢筋混凝土排水管 DN300 | 334.88 |  |  |  |  | 334.88 | m | 4784 | 700 | 埋深3m,岩石层 | 9.054%
2 | 老城区（城东、城中、城西）支管 | 135.6 |  |  |  |  | 135.6 |  |  |  |  | 5.064%
1.1 | 污水支管 II级承插式钢筋混凝土排水管 DN300 | 135.6 |  |  |  |  | 135.6 | m | 1937 | 700.0516 | 埋深3m,岩石层 | 3.666%
Ⅱ | 工程建设其它费用 |  |  |  | 587.4171 | 324.5763 | 911.9933
1 | 工程前期费 |  |  |  | 13.1998 | 12.9947 | 26.1946
2 | 土地征用及拆迁补偿费 |  |  |  | 250 | 9 | 259 | 亩 | 20 | 129500
3 | 建设单位管理费 |  |  |  | 101.9832 | 100.3985 | 202.3817
4 | 工程勘探费 |  |  |  | 13.1998 | 12.9947 | 26.1946
5 | 工程设计费 |  |  |  | 86.2095 | 84.8698 | 171.0793
6 | 竣工图编制费 |  |  |  | 6.8968 | 6.7896 | 13.6863
7 | 预算编制费 |  |  |  | 8.6209 | 8.487 | 17.1079
8 | 工程监理费 |  |  |  | 63.503 | 62.5162 | 126.0191
9 | 办公及生活家具购置费 |  |  |  | 7.2 |  | 7.2 | 人 | 18 | 4000
10 | 生产职工培训费 |  |  |  | 7.2 |  | 7.2 | 人 | 18 | 4000
11 | 联合试运转费 |  |  |  | 4.0137 | 1.53 | 5.5437
12 | 环境影响评价费 |  |  |  | 7.5587 | 7.4413 | 15
13 | 招投标代理服务费 |  |  |  | 17.8316 | 17.5545 | 35.3862
Ⅲ | 预备费 |  |  |  | 322.7385 | 292.352 | 615.0905
（一） | 基本预备费 |  |  |  | 322.7385 | 292.352 | 615.0905
Ⅳ | 铺底流动资金 |  |  |  | 14 | 0 | 14
Ⅴ | 总投资 |  |  |  | 3564.123 | 3215.8723 | 6779.9953
附件2：
石泉县污水处理工程招标实施方案核准意见
招标项目 | 招标范围 |  | 招标组织形式 |  | 招标方式 |  | 不采用 招标方式
| 全部招标 | 部分招标 | 委托招标 | 自行招标 | 公开招标 | 邀请招标
勘 察 | √ |  | √ |  | √
设 计 | √ |  | √ |  | √
建筑工程 | √ |  | √ |  | √
安装工程 | √ |  | √ |  | √
监 理 | √ |  | √ |  | √
主要设备 | √ |  | √ |  | √
重要材料 | √ |  | √ |  | √
其 他
核 准。 二○一○年十月二十七日