## 李11.1
附件1：
略阳县污水处理工程总估算表
序号 | 工程或费用名称 | 金 额(万元) | [5 empty] | 技术经济指标（元） |  |  | 备注
|  | 建筑工程 | 设备及工器具购置 | 安装 工程 | 其他费用 |  | 合计 | 单位 | 数量 | 指标
[5 empty] | 污水 处理厂 | 管网
Ⅰ | 工程费用 | 4755.289 | 1192.83 | 385.28 |  |  | 6333.399 | m3/d | 15000 | 4222.266
一 | 污水处理厂 | 1457.39 | 1192.83 | 385.28 |  |  | 3035.5
（一） | 水处理设施 | 1035.6 | 425.6 | 58.04 |  |  | 1519.24
1 | 粗格栅池 | 40.09 | 15 | 6.78 |  |  | 61.87 | m3 | 1734 | 356.8051
2 | 污水泵站 | 50 | 35 | 6.78 |  |  | 91.78 | m3 | 1530 | 599.8693
3 | 细格栅池、沉砂池 | 36 | 49.45 | 6.78 |  |  | 92.23 | m3 | 1380 | 668.3333
4 | 微曝氧化沟 | 658.04 | 146.63 | 15 |  |  | 819.67 | m3 | 12582 | 651.4624
5 | 二沉池 | 197.93 | 90.28 | 14.8 |  |  | 303.01 | m3 | 3177 | 953.7614
6 | 污泥回流池 | 15.12 | 63.94 | 5.6 |  |  | 84.66 | m3 | 144 | 5879.1667
7 | 接触消毒池 | 38.42 | 25.3 | 2.3 |  |  | 66.02 | m3 | 513 | 1286.9396
（二） | 污泥处理 | 33 | 159.09 | 16.6 |  |  | 208.69
1 | 污泥脱水机房 | 33 | 159.09 | 16.6 |  |  | 208.69 | m2 | 200 | 10434.5
（三） | 辅助生产配套系统 | 134.81 | 608.14 | 74.64 |  |  | 817.59
1 | 综合楼 | 60 |  | 6.5 |  |  | 66.5 | m2 | 540 | 1231.4815
2 | 门卫室 | 2.4 |  |  |  |  | 2.4 | m2 | 20 | 1200
3 | 配电室、机修间、风机房 | 21.23 | 26.45 |  |  |  | 47.68 | m2 | 208 | 2292.3077
4 | 控制室 | 18 | 86.25 | 6 |  |  | 110.25 | m2 | 120 | 9187.5
5 | 加氯间 | 8.18 | 48.88 | 5.1 |  |  | 62.16 | m2 | 72 | 8633.3333
6 | 脱臭间（钢结构） | 25 | 87.17 | 9.1 |  |  | 121.27 | m2
7 | 变配电、电线电缆 |  | 202.71 | 32.94 |  |  | 235.65
8 | 自控仪表 |  | 141.68 | 15 |  |  | 156.68
9 | 化验室仪器 |  | 15 |  |  |  | 15
10 | 车辆购置费 |  | 0 |  |  |  | 0
（四） | 厂区总图 | 223.98 | 0 | 141 |  |  | 364.98 | m3/d | 10000 | 364.98
1 | 厂区围墙 | 37.89 |  |  |  |  | 37.89 | 米 | 421 | 900
2 | 厂区大门 | 10 |  |  |  |  | 10 | 套 | 3 | 33333.3333
3 | 总图工艺管道、给排水 | 54 |  | 87.75 |  |  | 141.75
4 | 厂区道路 | 24.74 |  |  |  |  | 24.74 | m2 | 1237 | 200
5 | 厂区电力、照明 |  |  | 53.25 |  |  | 53.25
6 | 厂区绿化 | 9.13 |  |  |  |  | 9.13 | m2 | 3650 | 25.0137
7 | 厂区回填及平整 | 88.22 |  |  |  |  | 88.22 | m3 | 9360 | 94.2521
（五） | 厂外工程 | 30 | 0 | 95 |  |  | 125
1 | 电源接入 |  |  | 45 |  |  | 45 | m
2 | 水源接入 |  |  | 50 |  |  | 50 | m | 2000 | 250
3 | 厂外道路(迁移道路) | 30 |  |  |  |  | 30 | m | 400 | 750
二 | 管网 | 3297.899 |  |  |  |  | 3297.899 |  | 23123.8 | 1426.1925
（一） | 主干管 | 1802.374 | 0 | 0 |  |  | 1802.374 | m | 8860.3 | 2034.2133
1 | 污水主干管 II级承插式钢筋混凝土排水管 d800 采用降水措施 | 471.24 |  |  |  |  | 471.24 | m | 2142 | 2200 | 埋深3.5m,岩石层
2 | 污水主干管 II级承插式钢筋混凝土排水管 d600 采用降水措施 | 47.4 |  |  |  |  | 47.4 | m | 237 | 2000 | 埋深2.5m,岩石层
3 | 污水主干管 II级承插式钢筋混凝土排水管 d500 | 1105.434 |  |  |  |  | 1105.434 | m | 6141.3 | 1800 | 埋深2.5m,岩石层
4 | 过河段 III级钢筋混凝土管 d600 围堰施工 | 103 |  |  |  |  | 103 | m | 206 | 5000 | 埋深1.5m,岩石层
5 | 过河段 III级钢筋混凝土管 d500 围堰施工 | 60.3 |  |  |  |  | 60.3 | m | 134 | 4500 | 埋深1.5m,岩石层
6 | 污水井 | 15 |  |  |  |  | 15 |  |  |  | 钢筋混凝土井
（二） | 干管 | 943.62 |  |  |  |  | 943.62 | m | 7463.5 | 1264.313
1 | 菜籽坝片区干管 | 170.624 |  |  |  |  | 170.624 |  | 1355.2 | 1259.0319
1.1 | II级钢筋混凝土管 d400 围堰施工 | 162.624 |  |  |  |  | 162.624 | m | 1355.2 | 1200 | 埋深1.5m,岩石层
1.2 | 污水井 | 8 |  |  |  |  | 8
2 | 狮凤路片区干管 围堰施工 | 54.2 |  |  |  |  | 54.2 |  | 385
2.1 | III级钢筋混凝土管 d400 围堰施工 | 46.2 |  |  |  |  | 46.2 | m | 385 | 1200 | 埋深1.5m,岩石层
2.2 | 污水井 | 8 |  |  |  |  | 8
3 | 略阳火车站片区干管 | 164.552 |  |  |  |  | 164.552 |  | 1304.6
3.1 | II级钢筋混凝土管 d400 大开挖 | 156.552 |  |  |  |  | 156.552 | m | 1304.6 | 1200 | 埋深1.5m,岩石层
3.2 | 污水井 | 8 |  |  |  |  | 8
4 | 电厂工业园区干管 | 265.4 |  |  |  |  | 265.4 |  | 2145 | 1237.296
4.1 | II级钢筋混凝土管 d400 围堰施工 | 257.4 |  |  |  |  | 257.4 | m | 2145 | 1200 | 埋深1.5m,岩石层
4.2 | 污水井 | 8 |  |  |  |  | 8
5 | 老城综合片区干管 | 131.948 |  |  |  |  | 131.948 |  | 1032.9
5.1 | II级钢筋混凝土管 d400 围堰施工 | 123.948 |  |  |  |  | 123.948 | m | 1032.9 | 1200 | 埋深1.5m,岩石层
5.2 | 污水井 | 8 |  |  |  |  | 8
6 | 略阳钢铁工业园片区 | 156.896 |  |  |  |  | 156.896 |  | 1240.8
6.1 | II级钢筋混凝土管 d400 围堰施工 | 148.896 |  |  |  |  | 148.896 | m | 1240.8 | 1200 | 埋深1.5m,岩石层
6.2 | 污水井 | 8 |  |  |  |  | 8
（三） | 支管 | 551.905 |  |  |  |  | 551.905 | m | 6800 | 811.625
1 | 菜籽坝片区支管 | 153.33 |  |  |  |  | 153.33 |  | 1804.2
1.1 | II级承插式钢筋混凝土排水管 DN300 | 90.21 |  |  |  |  | 90.21 | m | 1804.2 | 500 | 埋深2.5m,岩石层
1.2 | 道路破修费 | 54.12 |  |  |  |  | 54.12 | m2 | 3608 | 150
1.3 | 污水井 | 9 |  |  |  |  | 9
2 | 狮凤路片区支管 | 49.6 |  |  |  |  | 49.6 |  | 540
2.1 | II级承插式钢筋混凝土排水管 DN300 | 27 |  |  |  |  | 27 | m | 540 | 500 | 埋深2.5m,岩石层
2.2 | 道路破修费 | 15.6 |  |  |  |  | 15.6 | m2 | 1040 | 150
2.3 | 污水井 | 7 |  |  |  |  | 7
3 | 略阳火车站片区支管 | 85.35 |  |  |  |  | 85.35 |  | 1052
3.1 | II级承插式钢筋混凝土排水管 DN300 | 52.6 |  |  |  |  | 52.6 | m | 1052 | 500 | 埋深2.5m,岩石层
3.2 | 道路破修费 | 24.75 |  |  |  |  | 24.75 | m2 | 1650 | 150
3.3 | 污水井 | 8 |  |  |  |  | 8
4 | 电厂工业园区支管 | 83.45 |  |  |  |  | 83.45 |  | 1084
4.1 | II级承插式钢筋混凝土排水管 DN300 | 54.2 |  |  |  |  | 54.2 | m | 1084 | 500 | 埋深2.5m,岩石层
4.2 | 道路破修费 | 20.25 |  |  |  |  | 20.25 | m2 | 1350 | 150
4.3 | 污水井 | 9 |  |  |  |  | 9
5 | 老城综合片区干管 | 105.8 |  |  |  |  | 105.8 |  | 1362.8
5.1 | II级承插式钢筋混凝土排水管 DN300 | 68.14 |  |  |  |  | 68.14 | m | 1362.8 | 500 | 埋深2.5m,岩石层
5.2 | 道路破修费 | 30.66 |  |  |  |  | 30.66 | m2 | 2044 | 150
5.3 | 污水井 | 7 |  |  |  |  | 7
6 | 略阳钢铁工业园片区 | 74.375 |  |  |  |  | 74.375 |  | 957
6.1 | II级承插式钢筋混凝土排水管 DN300 | 47.85 |  |  |  |  | 47.85 | m | 957 | 500 | 埋深2.5m,岩石层
6.2 | 道路破修费 | 21.525 |  |  |  |  | 21.525 | m2 | 1435 | 150
6.3 | 污水井 | 5 |  |  |  |  | 5
Ⅱ | 工程建设其它费用 |  |  |  | 682.0027 | 366.4216 | 1048.4243
1 | 工程前期费 |  |  |  | 15.1775 | 16.4895 | 31.667
2 | 土地征用及拆迁补偿费 |  |  |  | 319.88 | 0 | 319.88 | 亩 | 14.04 | 227834.7578
3 | 建设单位管理费 |  |  |  | 105.4042 | 114.5157 | 219.9199
4 | 工程勘探费 |  |  |  | 15.1775 | 16.4895 | 31.667
5 | 工程设计费 |  |  |  | 96.811 | 105.1797 | 201.9908
6 | 竣工图编制费 |  |  |  | 7.7449 | 8.4144 | 16.1593
7 | 预算编制费 |  |  |  | 9.6811 | 10.518 | 20.1991
8 | 工程监理费 |  |  |  | 70.8364 | 76.9598 | 147.7962
9 | 办公及生活家具购置费 |  |  |  | 7.2 | 0.8 | 8 | 人 | 20 | 4000
10 | 生产职工培训费 |  |  |  | 7.2 | 0.8 | 8 | 人 | 20 | 4000
11 | 联合试运转费 |  |  |  | 11.9283 | 0 | 11.9283
12 | 环境影响评价费 |  |  |  | 3.8343 | 4.1657 | 8
13 | 招投标代理服务费 |  |  |  | 11.1275 | 12.0893 | 23.2168
Ⅲ | 预备费 |  |  |  | 371.7503 | 366.4321 | 738.1823
（一） | 基本预备费 |  |  |  | 371.7503 | 366.4321 | 738.1823
（二） | 涨价预备费 | [5 empty] | 0
Ⅳ | 铺底流动资金 |  |  |  | 0 | 0 | 0
Ⅴ | 总投资 |  |  |  | 4089.253 | 4030.7527 | 8120.0057
[5 empty] | 2726.1687 | 1743.1186
[5 empty] | 2023.6667 | 1426.1925 |  |  | 6292.1476 | 只计厂区和总干管的
附件2：
略阳县污水处理工程招标实施方案核准意见
招标项目 | 招标范围 |  | 招标组织形式 |  | 招标方式 |  | 不采用 招标方式
| 全部招标 | 部分招标 | 委托招标 | 自行招标 | 公开招标 | 邀请招标
勘 察 | √ |  | √ |  | √
设 计 | √ |  | √ |  | √
建筑工程 | √ |  | √ |  | √
安装工程 | √ |  | √ |  | √
监 理 | √ |  | √ |  | √
主要设备 | √ |  | √ |  | √
重要材料 | √ |  | √ |  | √
其 他
核 准。 二○一○年十一月一日