## 70号洋县污水可研.xls)70号洋县污水可研 (1).xls
附件1:
洋县污水处理工程总估算表
序号 | 工程和费用名称 | 金额(万元) | [5 empty] | 技术经济指标 |  |  | 备注
|  | 建筑工程 | 设备 购置费 | 安装工程 | 其它费用 |  | 合计 | 单位 | 数量 | 指标（元）
[5 empty] | 污水 处理厂 | 管网
Ⅰ | 工程费用 | 7488.4349 | 1041.86 | 328.019 |  |  | 8858.3139
一 | 污水处理厂部分 | 1718.4457 | 988.16 | 318.464 |  |  | 3025.0697
（一） | 污水处理厂 | 1066.1726 | 408.76 | 57.444 |  |  | 1532.3766
1 | 粗格栅及提升泵站 | 83.6532 | 58.2 | 8.73 |  |  | 150.5832 | m3 | 1115.376 | 1350.0667 | 钢筋混凝土
2 | 细格栅及旋流沉砂池 | 27.8456 | 107 | 16.05 |  |  | 150.8956 | m3 | 253.1419 | 5960.9096 | 钢筋混凝土
3 | 污水生化处理系统 | 673.6798 | 146.56 | 21.984 |  |  | 842.2238 | m3 | 17728.416 | 475.07 | 钢筋混凝土
4 | 二沉池 | 237.384 | 96 | 10.56 |  |  | 343.944 | m3 | 5652 | 608.535 | 钢筋混凝土
5 | 接触氧化池 | 43.61 | 1 | 0.12 |  |  | 44.73 | m3 | 872.2 | 512.8411 | 钢筋混凝土
（二） | 污泥处理 | 38.8628 | 136 | 16.32 |  |  | 191.1828
1 | 污泥均质池 | 8.3428 | 2 | 0.24 |  |  | 10.5828 | m3 | 122.688 | 862.5769 | 钢筋混凝土
2 | 污泥脱水机房 | 23.8 | 134 | 16.08 |  |  | 173.88 | m2 | 170 | 10228.2353 | 框架结构
3 | 污泥堆棚 | 6.72 |  | 0 |  |  | 6.72 | m2 | 112 | 600 | 彩钢棚
（三） | 辅助生产配套设施 | 80.5583 | 443.4 | 59.7 |  |  | 583.6583
1 | 加氯间 | 16.4025 | 29.2 | 8.76 |  |  | 54.3625 | m2 | 121.5 | 4474.2798 | 砖混结构
2 | 鼓风机房 | 37.1358 | 33 | 9.9 |  |  | 80.0358 | m2 | 275.08 | 2909.5463 | 框架结构
3 | 变配电室 | 27.02 |  |  |  |  | 27.02 | m2 | 193 | 1400 | 框架结构
4 | 电气 | 0 | 148 | 26.64 |  |  | 174.64
5 | 自控及仪器仪表 |  | 120 | 14.4 |  |  | 134.4
6 | 化验设备 | 0 | 20 |  |  |  | 20
7 | 机修运输通讯设备 | 0 | 90 |  |  |  | 90
8 | 暖通设备 | 0 | 3.2 |  |  |  | 3.2
（四） | 生产管理及生活设施 | 103.62 | 0 | 5 |  |  | 108.62
1 | 综合楼 | 97.5 |  |  |  |  | 97.5 | m2 | 650 | 1500 | 砖混结构
2 | 传达室及大门 | 6.12 |  | 5 |  |  | 11.12 | m2 | 34 | 3270.5882 | 砖混结构
（五） | 厂区总平面 | 429.232 | 0 | 180 |  |  | 609.232
1 | 道路及场地铺砌面积 | 165.899 |  |  |  |  | 165.899 | m2 | 7213 | 230
2 | 围墙 | 24.804 |  |  |  |  | 24.804 | 米 | 826.8 | 300
3 | 厂区绿化 | 53.529 |  |  |  |  | 53.529 | m2 | 17843 | 30
4 | 厂区总平面土方 | 85 |  |  |  |  | 85 | m3 | 15016 | 56.6063
5 | 厂区给排水及总平面管线 |  |  | 100 |  |  | 100
6 | 施工降水及地基处理 | 100 |  |  |  |  | 100
7 | 厂区供电 |  |  | 80 |  |  | 80
二 | 污水收集管网部分 | 5769.9892 | 53.7 | 9.555 |  |  | 5833.2442 |  | 53075
（一） | 主干管 | 1402.1974 | 0 | 0 |  |  | 1402.1974 |  | 7440
1 | HDPE管DN300 | 36.719 |  |  |  |  | 36.719 | m | 503 | 730 | DN300
2 | HDPE管DN400 | 127.2884 |  |  |  |  | 127.2884 | m | 1427 | 892 | DN400
3 | HDPE管DN500 | 96.72 |  |  |  |  | 96.72 | m | 775 | 1248 | DN500
4 | Ⅱ级钢砼承插口管DN800 | 719.72 |  |  |  |  | 719.72 | m | 3788 | 1900 | DN800
5 | Ⅱ级钢砼承插口管DN1000 | 121.75 |  |  |  |  | 121.75 | m | 487 | 2500 | DN1000
6 | 钢管DN600 | 120 |  |  |  |  | 120 | m | 460 | 2608.6957 | 围堰
7 | 混凝土路面破除修复 | 180 |  |  |  |  | 180 | m2 | 12000 | 150
（二） | 干管 | 1959.0338 | 0 | 0 |  |  | 1959.0338 |  | 16825
1 | HDPE管DN300 | 299.008 |  |  |  |  | 299.008 | m | 4096 | 730 | DN300
2 | HDPE管DN400 | 544.3876 |  |  |  |  | 544.3876 | m | 6103 | 892 | DN400
3 | HDPE管DN500 | 492.5856 |  |  |  |  | 492.5856 | m | 3947 | 1248 | DN500
4 | Ⅱ级钢砼承插口管DN600 | 258.3954 |  |  |  |  | 258.3954 | m | 1962 | 1317 | DN600
5 | Ⅱ级钢砼承插口管DN800 | 112.2822 |  |  |  |  | 112.2822 | m | 717 | 1566 | DN800
6 | 混凝土路面破除修复 | 252.375 |  |  |  |  | 252.375 | m2 | 16825 | 150
（三） | 支管 | 2313.13 | 0 | 0 |  |  | 2313.13 |  | 28810
1 | HDPE管DN300 | 2103.13 |  |  |  |  | 2103.13 | m | 28810 | 730 | DN300
2 | 混凝土路面破除修复 | 210 |  |  |  |  | 210 | m2 | 14000 | 150
（四） | 中途提升泵站 | 95.628 | 53.7 | 9.555 |  |  | 158.883
1 | 泵房 | 55.62 | 43.7 | 6.555 |  |  | 105.875 | m3 | 309 | 3426.3754 | 钢筋混凝土
2 | 配电室及其他用房 | 22.5 | 10 | 3 |  |  | 35.5 | m2 | 150 | 2366.6667
3 | 道路及硬化地面 | 7.396 |  |  |  |  | 7.396 | m2 | 264.1435 | 280
4 | 绿化 | 2 |  |  |  |  | 2 | m2 | 651.2 | 30.7125
5 | 围墙 | 5.67 |  |  |  |  | 5.67 | m | 162 | 350
6 | 厂区平面 | 2.442 |  |  |  |  | 2.442
Ⅱ | 工程建设其它费用 |  |  |  | 1134.0135 | 675.8445 | 1809.858
1 | 工程前期费 |  |  |  | 15.1253 | 29.1662 | 44.2916
2 | 土地征用及拆迁补偿费 |  |  |  | 777.6 | 30 | 807.6 | 亩 | 67.3 | 120000
3 | 建设单位管理费 |  |  |  | 107.0846 | 206.4913 | 313.5759
4 | 工程勘探费 |  |  |  | 15.1253 | 29.1662 | 44.2916
5 | 工程设计费 |  |  |  | 93.327 | 179.9625 | 273.2895
6 | 竣工图编制费 |  |  |  | 7.4662 | 14.397 | 21.8632
7 | 预算编制费 |  |  |  | 9.3327 | 17.9962 | 27.3289
8 | 工程监理费 |  |  |  | 67.3879 | 129.9442 | 197.3322
9 | 办公及生活家具购置费 |  |  |  | 7.6 | 3.2 | 10.8 | 人 | 27 | 4000
10 | 生产职工培训费 |  |  |  | 7.6 | 3.2 | 10.8 | 人 | 27 | 4000
11 | 联合试运转费 |  |  |  | 9.8816 | 0.537 | 10.4186
12 | 环境影响评价费 |  |  |  | 6.8299 | 13.1701 | 20
13 | 招投标代理服务费 |  |  |  | 9.6529 | 18.6137 | 28.2666
Ⅲ | 预备费 |  |  |  | 415.9083 | 650.9089 | 1066.8172
（一） | 基本预备费 |  |  |  | 415.9083 | 650.9089 | 1066.8172
（二） | 涨价预备费 | [5 empty] | 0
Ⅳ | 铺底流动资金 |  |  |  | 15.01 | 0 | 15.01
Ⅴ | 总投资 |  |  |  | 4590.0015 | 7159.9976 | 11749.9991
附件2:
[5 empty] | 2295.0008 | 1349.0339
[5 empty] | 1512.5349 | 1099.0568
洋县污水处理工程招标实施方案核准意见
招标项目 | 招标范围 |  | 招标组织形式 |  | 招标方式 |  | 不采用 招标方式
| 全部招标 | 部分招标 | 委托招标 | 自行招标 | 公开招标 | 邀请招标
勘 察 | √ |  | √ |  | √
设 计 | √ |  | √ |  | √
建筑工程 | √ |  | √ |  | √
安装工程 | √ |  | √ |  | √
监 理 | √ |  | √ |  | √
主要设备 | √ |  | √ |  | √
重要材料 | √ |  | √ |  | √
其 他
核 准。 二○一○年十月二十七日